## Hoja 1
ICS054 | Ud | Interacumulador para calefacción.
Interacumulador de acero negro, con intercambiador de un serpentín, de suelo, 4000 l, altura 2310 mm, diámetro 1910 mm, aislamiento de 50 mm de espesor con poliuretano de alta densidad, libre de CFC, termómetros, termostato, boca lateral DN 400. Incluso válvulas de corte, elementos de montaje y accesorios necesarios para su correcto funcionamiento.
Código |  | Unidad | Descripción | Rendimiento | Precio unitario | Importe
1 |  |  | Materiales
mt38csg410o |  | Ud | Interacumulador de acero negro, con intercambiador de un serpentín, de suelo, 4000 l, altura 2310 mm, diámetro 1910 mm, aislamiento de 50 mm de espesor con poliuretano de alta densidad, libre de CFC, termómetros, termostato, boca lateral DN 400. | 1 | 187803 | 187803
mt37sve010i |  | Ud | Válvula de esfera de latón niquelado para roscar de 3". | 2 | 3502.09 | 7004.18
mt37sve010g |  | Ud | Válvula de esfera de latón niquelado para roscar de 2". | 2 | 1206.18 | 2412.36
mt38www010 |  | Ud | Material auxiliar para instalaciones de calefacción. | 1 | 60.54 | 60.54
|  |  |  | Subtotal materiales: |  | 197280
2 |  |  | Mano de obra
mo004 |  | h | Instalador de calefacción. | 3.288 | 117.18 | 385.29
mo103 |  | h | Ayudante de instalador de calefacción. | 3.288 | 85.08 | 279.74
|  |  |  | Subtotal mano de obra: |  | 665.03
3 |  |  | Herramienta menor
|  | % | Herramienta menor | 2 | 197945 | 3958.9
Coste de mantenimiento decenal: L 42.399,79 en los primeros 10 años. |  |  |  | Costos directos (1+2+3): |  | 201904