## Hoja 1
ICS077 | Ud | Válvula para radiador.
Detentor para radiador, de asiento, de paso en escuadra, con conexión roscada de 24x19 mm compatible con adaptadores para tubos multicapa y conexión de 1/2" de diámetro con el radiador, con cuerpo de latón y guarniciones de EPDM/HPF, con adaptador para unión a compresión de tubo de 20 mm de diámetro y 2,5 mm de espesor con rosca 24x19 mm. Incluso elementos de montaje y accesorios necesarios para su correcto funcionamiento.
Código |  | Unidad | Descripción | Rendimiento | Precio unitario | Importe
1 |  |  | Materiales
mt38alb520a |  | Ud | Detentor para radiador, de asiento, de paso en escuadra, con conexión roscada de 24x19 mm compatible con adaptadores para tubos multicapa y conexión de 1/2" de diámetro con el radiador, con cuerpo de latón y guarniciones de EPDM/HPF. | 1 | 302.17 | 302.17
mt38alb500d |  | Ud | Adaptador para unión a compresión de tubo de 20 mm de diámetro y 2,5 mm de espesor con rosca 24x19 mm. | 1 | 136.86 | 136.86
mt38www012 |  | Ud | Material auxiliar para instalaciones de calefacción y agua caliente | 0.1 | 75.68 | 7.57
|  |  |  | Subtotal materiales: |  | 446.6
2 |  |  | Mano de obra
mo004 |  | h | Instalador de calefacción. | 0.11 | 117.18 | 12.89
mo103 |  | h | Ayudante de instalador de calefacción. | 0.11 | 85.08 | 9.36
|  |  |  | Subtotal mano de obra: |  | 22.25
3 |  |  | Herramienta menor
|  | % | Herramienta menor | 2 | 468.85 | 9.38
Coste de mantenimiento decenal: L 133,90 en los primeros 10 años. |  |  |  | Costos directos (1+2+3): |  | 478.23