## Hoja 1
ICV073 | Ud |  | Unidad interior, sistema aire-agua multi-split, para calefacción y refrigeración.
Unidad interior para sistema aire-agua multi-split, para calefacción y refrigeración, para gas R-410A y R-134a, dimensiones 705x600x695 mm, peso 120 kg.
Código |  | Unidad |  | Descripción | Rendimiento | Precio unitario | Importe
1 |  |  |  | Materiales
mt42dai359a |  | Ud |  | Unidad interior para sistema aire-agua multi-split, para calefacción y refrigeración, para gas R-410A y R-134a, dimensiones 705x600x695 mm, peso 120 kg, rango de temperatura de salida de agua para calefacción desde 25 hasta 80°C, rango de temperatura de salida de agua para refrigeración desde 5 hasta 20°C, rango de temperatura de salida de agua para producción de agua caliente desde 45 hasta 75°C. | 1 | 198424.62 | 198424.62
mt37sve010e |  | Ud |  | Válvula de esfera de latón niquelado para roscar de 1 1/4". | 2 | 402.76 | 805.52
[5 empty] | Subtotal materiales: |  | 199230.14
2 |  |  |  | Mano de obra
mo005 |  | h |  | Instalador de climatización. | 1.204 | 73.85 | 88.92
mo104 |  | h |  | Ayudante de instalador de climatización. | 1.204 | 53.23 | 64.09
[5 empty] | Subtotal mano de obra: |  | 153.01
3 |  |  |  | Herramienta menor
|  | % |  | Herramienta menor | 2 | 199383.15 | 3987.66
Coste de mantenimiento decenal: L 130.157,32 en los primeros 10 años. |  |  |  |  | Costos directos (1+2+3): |  | 203370.81