## Hoja 1
ICV204 | Ud | Unidad agua-agua, bomba de calor geotérmica, para producción de agua caliente, calefacción y refrigeración pasiva.
Unidad agua-agua bomba de calor geotérmica, para calefacción, producción de agua caliente y refrigeración pasiva, alimentación trifásica a 400 V, potencia sonora 46 dBA, dimensiones 596x690x1845 mm, peso 229 kg.
Código |  | Unidad | Descripción | Rendimiento | Precio unitario | Importe
1 |  |  | Materiales
mt42bci050p |  | Ud | Unidad agua-agua bomba de calor geotérmica, para calefacción, producción de agua caliente y refrigeración pasiva, alimentación trifásica a 400 V, potencia sonora 46 dBA, dimensiones 596x690x1845 mm, peso 229 kg, para gas refrigerante R-407C, con bombas de circulación de caudal variable clase de eficiencia energética A para los circuitos primario y secundario, compresor de tipo scroll, control de equilibrado energético, pantalla de información gráfica, resistencia eléctrica seleccionable para 3, 6 ó 9 kW, intercambiadores de acero inoxidable para producción de agua caliente y calefacción, válvulas motorizadas de 3 vías, interacumulador de agua caliente de 180 l de capacidad, intercambiador de placas para refrigeración pasiva, sondas de temperatura, presostato, filtro, manómetros, válvula de seguridad y llaves de paso. | 1 | 361046.95 | 361046.95
mt42www050 |  | Ud | Termómetro bimetálico, diámetro de esfera de 100 mm, con toma vertical, con vaina de 1/2", escala de temperatura de 0 a 120°C. | 2 | 702.27 | 1404.54
mt37sve010d |  | Ud | Válvula de esfera de latón niquelado para roscar de 1". | 4 | 257.52 | 1030.08
mt37sve010c |  | Ud | Válvula de esfera de latón niquelado para roscar de 3/4". | 2 | 156.14 | 312.28
|  |  |  | Subtotal materiales: |  | 363793.85
2 |  |  | Mano de obra
mo005 |  | h | Instalador de climatización. | 9.754 | 53.09 | 517.84
mo104 |  | h | Ayudante de instalador de climatización. | 9.754 | 37.75 | 368.21
|  |  |  | Subtotal mano de obra: |  | 886.05
3 |  |  | Herramienta menor
|  | % | Herramienta menor | 2 | 364679.9 | 7293.6
Coste de mantenimiento decenal: L 238.063,04 en los primeros 10 años. |  |  |  | Costos directos (1+2+3): |  | 371973.5