## Hoja 1
ICW370 |  |  | Ud | Controlador de caudal para recuperación de calor.
Controlador de caudal de línea frigorífica, de 1 salida para gas R-410A, sistema aire-aire multi-split con caudal variable de refrigerante y recuperación de calor, para un máximo de 5 unidades interiores funcionando en el mismo modo, modelo PFD1123-E "MITSUBISHI HEAVY INDUSTRIES".
Descompuesto | Ud | Descomposición |  |  | Rend. | Precio unitario | Precio partida
mt42mhi550a | Ud | Controlador de caudal de línea frigorífica, de 1 salida para gas R-410A, sistema aire-aire multi-split con caudal variable de refrigerante y recuperación de calor, para un máximo de 5 unidades interiores funcionando en el mismo modo, modelo PFD1123-E "MITSUBISHI HEAVY INDUSTRIES", con una capacidad máxima de unidades interiores conectadas aguas abajo inferior a 11,2 kW, alimentación monofásica (230V/50Hz) desde la unidad interior o desde un circuito de alimentación independiente, con cable de 3 hilos y caja de relés para comunicación con la unidad interior. |  |  | 1 | 32059.91 | 32059.91
mo004 | h | Instalador de climatización. |  |  | 0.541 | 82.63 | 44.7
mo102 | h | Ayudante de instalador de climatización. |  |  | 0.541 | 54.2 | 29.32
| % | Medios auxiliares |  |  | 2 | 32133.93 | 642.68
| % | Costes indirectos |  |  | 3 | 32776.61 | 983.3
Coste de mantenimiento decenal: L 11.815,97 en los primeros 10 años. | [5 empty] | Total: | 33759.91