## Hoja 1
ICW370 |  |  | Ud | Controlador de caudal para recuperación de calor.
Controlador de caudal de línea frigorífica, de 1 salida para gas R-410A, sistema aire-aire multi-split con caudal variable de refrigerante y recuperación de calor, para un máximo de 10 unidades interiores funcionando en el mismo modo, modelo PFD2803-E "MITSUBISHI HEAVY INDUSTRIES".
Descompuesto | Ud | Descomposición |  |  | Rend. | Precio unitario | Precio partida
mt42mhi550l | Ud | Controlador de caudal de línea frigorífica, de 1 salida para gas R-410A, sistema aire-aire multi-split con caudal variable de refrigerante y recuperación de calor, para un máximo de 10 unidades interiores funcionando en el mismo modo, modelo PFD2803-E "MITSUBISHI HEAVY INDUSTRIES", con una capacidad máxima de unidades interiores conectadas aguas abajo inferior a 28 kW, alimentación monofásica (230V/50Hz) desde la unidad interior o desde un circuito de alimentación independiente, con cable de 3 hilos y caja de relés para comunicación con la unidad interior. |  |  | 1 | 74696.28 | 74696.28
mo004 | h | Instalador de climatización. |  |  | 0.541 | 82.63 | 44.7
mo102 | h | Ayudante de instalador de climatización. |  |  | 0.541 | 54.2 | 29.32
| % | Medios auxiliares |  |  | 2 | 74770.3 | 1495.41
| % | Costes indirectos |  |  | 3 | 76265.71 | 2287.97
Coste de mantenimiento decenal: L 27.493,79 en los primeros 10 años. | [5 empty] | Total: | 78553.68