## Hoja 1
ICW500 |  |  | Ud | Control centralizado.
Consola para el control centralizado en instalaciones de climatización con sistema aire-aire split y comunicación Superlink, para un máximo de 128 unidades interiores, con pantalla táctil LCD de 9" a color, modelo SC-SL4-AE "MITSUBISHI HEAVY INDUSTRIES", con posibilidad de conexión a un PC que disponga de Internet Explorer 7.0 o superior.
Descompuesto | Ud | Descomposición |  |  | Rend. | Precio unitario | Precio partida
mt42mhi630f | Ud | Consola para el control centralizado en instalaciones de climatización con sistema aire-aire split y comunicación Superlink, para un máximo de 128 unidades interiores, con pantalla táctil LCD de 9" a color, modelo SC-SL4-AE "MITSUBISHI HEAVY INDUSTRIES", con posibilidad de conexión a un PC que disponga de Internet Explorer 7.0 o superior. |  |  | 1 | 137163.53 | 137163.53
mo004 | h | Instalador de climatización. |  |  | 1.082 | 82.63 | 89.41
mo102 | h | Ayudante de instalador de climatización. |  |  | 1.082 | 54.2 | 58.64
| % | Medios auxiliares |  |  | 2 | 137311.58 | 2746.23
| % | Costes indirectos |  |  | 3 | 140057.81 | 4201.73
Coste de mantenimiento decenal: L 50.490,84 en los primeros 10 años. | [5 empty] | Total: | 144259.54