## Hoja 1
ICW500 |  |  | Ud | Control centralizado.
Consola para el control centralizado en instalaciones de climatización con sistema aire-aire split y comunicación Superlink, para un máximo de 128 unidades interiores, con pantalla táctil LCD de 7" a color, modelo SC-SL3NA-BE "MITSUBISHI HEAVY INDUSTRIES", con control del consumo.
Descompuesto | Ud | Descomposición |  |  | Rend. | Precio unitario | Precio partida
mt42mhi630h | Ud | Consola para el control centralizado en instalaciones de climatización con sistema aire-aire split y comunicación Superlink, para un máximo de 128 unidades interiores, con pantalla táctil LCD de 7" a color, modelo SC-SL3NA-BE "MITSUBISHI HEAVY INDUSTRIES", con control del consumo individual de cada unidad interior proporcionalmente (no se incluye el contador de energía eléctrica necesario para medir el consumo), día a día, en función del ratio de funcionamiento de cada una de ellas y software para PC para contabilizar los datos extraídos previamente en una memoria USB. |  |  | 1 | 148896.79 | 148896.79
mo004 | h | Instalador de climatización. |  |  | 1.082 | 82.63 | 89.41
mo102 | h | Ayudante de instalador de climatización. |  |  | 1.082 | 54.2 | 58.64
| % | Medios auxiliares |  |  | 2 | 149044.84 | 2980.9
| % | Costes indirectos |  |  | 3 | 152025.74 | 4560.77
Coste de mantenimiento decenal: L 54.805,28 en los primeros 10 años. | [5 empty] | Total: | 156586.51