## Hoja 1
ICW500 |  |  | Ud | Control centralizado.
Sistema de control e integración de edificios en instalaciones de climatización con sistema aire-aire split y comunicación Superlink II, permitiendo conectar un máximo de 96 celdas o posiciones con un total de 128 unidades interiores, modelo Web Gate SC-WGWNA-A "MITSUBISHI HEAVY INDUSTRIES".
Descompuesto | Ud | Descomposición |  |  | Rend. | Precio unitario | Precio partida
mt42mhi640a | Ud | Sistema de control e integración de edificios en instalaciones de climatización con sistema aire-aire split y comunicación Superlink II, permitiendo conectar un máximo de 96 celdas o posiciones con un total de 128 unidades interiores, modelo Web Gate SC-WGWNA-A "MITSUBISHI HEAVY INDUSTRIES", para utilización con un PC con Internet Explorer 7.0 o superior, con 3 niveles de seguridad. |  |  | 1 | 229872.85 | 229872.85
mo004 | h | Instalador de climatización. |  |  | 1.082 | 82.63 | 89.41
mo102 | h | Ayudante de instalador de climatización. |  |  | 1.082 | 54.2 | 58.64
| % | Medios auxiliares |  |  | 2 | 230020.9 | 4600.42
| % | Costes indirectos |  |  | 3 | 234621.32 | 7038.64
Coste de mantenimiento decenal: L 84.580,99 en los primeros 10 años. | [5 empty] | Total: | 241659.96