## Hoja 1
ICY261 |  |  | Ud | Derivación para línea frigorífica de líquido, de descarga de gas y de succión de gas.
Derivación de línea frigorífica formada por tres colectores Refnet, uno para la línea de líquido, otro para la línea de descarga de gas y otro para la línea de succión de gas, de 8 salidas cada uno, modelo KHRQ23M64H "DAIKIN".
Descompuesto | Ud | Descomposición |  |  | Rend. | Precio unitario | Precio partida
mt42dai604b | Ud | Conjunto de tres colectores Refnet, uno para la línea de líquido, otro para la línea de descarga de gas y otro para la línea de succión de gas, de 8 salidas cada uno, para sistema VRV (Volumen de Refrigerante Variable) con recuperación de calor, modelo KHRQ23M64H "DAIKIN", con índice máximo de conexión de unidades interiores de 639. |  |  | 1 | 18957.88 | 18957.88
mo004 | h | Instalador de climatización. |  |  | 0.054 | 82.63 | 4.46
mo102 | h | Ayudante de instalador de climatización. |  |  | 0.054 | 54.2 | 2.93
| % | Medios auxiliares |  |  | 2 | 18965.27 | 379.31
| % | Costes indirectos |  |  | 3 | 19344.58 | 580.34
Coste de mantenimiento decenal: L 6.973,72 en los primeros 10 años. | [5 empty] | Total: | 19924.92