## Hoja 1
ICY265 |  |  | Ud | Caja de inversión de ciclo.
Caja de inversión de ciclo de línea frigorífica, de 1 salida, para gas R-410A, para sistema VRV (Volumen de Refrigerante Variable) con recuperación de calor, para un máximo de 5 unidades interiores funcionando en el mismo modo, modelo BSVQ250P "DAIKIN".
Descompuesto | Ud | Descomposición |  |  | Rend. | Precio unitario | Precio partida
mt42dai610ac | Ud | Caja de inversión de ciclo de línea frigorífica, de 1 salida, para gas R-410A, para sistema VRV (Volumen de Refrigerante Variable) con recuperación de calor, para un máximo de 5 unidades interiores funcionando en el mismo modo, modelo BSVQ250P "DAIKIN", con índice máximo de conexión de unidades interiores de 250, de 207x388x326 mm, 15 kg y alimentación monofásica (230V/50Hz). |  |  | 1 | 71142.59 | 71142.59
mo004 | h | Instalador de climatización. |  |  | 0.541 | 82.63 | 44.7
mo102 | h | Ayudante de instalador de climatización. |  |  | 0.541 | 54.2 | 29.32
| % | Medios auxiliares |  |  | 2 | 71216.61 | 1424.33
| % | Costes indirectos |  |  | 3 | 72640.94 | 2179.23
Coste de mantenimiento decenal: L 26.187,06 en los primeros 10 años. | [5 empty] | Total: | 74820.17