## Hoja 1
ICY265 |  |  | Ud | Caja de inversión de ciclo.
Caja de inversión de ciclo de línea frigorífica, de 6 salidas, para gas R-410A, para sistema VRV (Volumen de Refrigerante Variable) con recuperación de calor, para un máximo de 30 unidades interiores funcionando en el mismo modo, modelo BSV6Q100P "DAIKIN".
Descompuesto | Ud | Descomposición |  |  | Rend. | Precio unitario | Precio partida
mt42dai610le | Ud | Caja de inversión de ciclo de línea frigorífica, de 6 salidas, para gas R-410A, para sistema VRV (Volumen de Refrigerante Variable) con recuperación de calor, para un máximo de 30 unidades interiores funcionando en el mismo modo, modelo BSV6Q100P "DAIKIN", con índice máximo de conexión de unidades interiores de 600, de 209x1577x635 mm, 89 kg y alimentación monofásica (230V/50Hz). |  |  | 1 | 207121.95 | 207121.95
mo004 | h | Instalador de climatización. |  |  | 0.541 | 82.63 | 44.7
mo102 | h | Ayudante de instalador de climatización. |  |  | 0.541 | 54.2 | 29.32
| % | Medios auxiliares |  |  | 2 | 207195.97 | 4143.92
| % | Costes indirectos |  |  | 3 | 211339.89 | 6340.2
Coste de mantenimiento decenal: L 76.188,03 en los primeros 10 años. | [5 empty] | Total: | 217680.09