## Hoja 1
ICZ005 | Ud | Termostato de zona.
Termostato de zona inalámbrico vía radio, modelo Tacto Radio AZATACTORSG "AIRZONE".
Descompuesto |  | Ud | Descomposición | Rend. | Precio unitario | Precio partida
mt42air690fd |  | Ud | Termostato de zona inalámbrico vía radio, modelo Tacto Radio AZATACTORSG "AIRZONE", con pantalla táctil LCD monocroma retroiluminada para control de la temperatura de zona mediante sonda NTC-48K, alimentación mediante baterías, montaje en superficie, color gris, con las siguientes funcionalidades: ON/OFF de zona, establecimiento de temperatura de consigna en pasos de 0,5°C/1°F, establecimiento del modo (paro, ventilación, frío y calor), modo ECO-Sleep, programaciones horarias de las temperaturas de zona y de modo, acceso remoto a otras zonas del sistema y comunicación bidireccional entre los termostatos y la central del sistema. | 1 | 5857.14 | 5857.14
mo004 |  | h | Instalador de climatización. | 0.108 | 82.63 | 8.92
mo102 |  | h | Ayudante de instalador de climatización. | 0.086 | 54.2 | 4.66
|  | % | Medios auxiliares | 2 | 5870.72 | 117.41
|  | % | Costes indirectos | 3 | 5988.13 | 179.64
Coste de mantenimiento decenal: L 1.233,55 en los primeros 10 años. |  |  |  |  | Total: | 6167.77