## Hoja 1
ICZ020 | Ud |  | Compuerta de ducto, motorizada, para regulación de caudal.
Compuerta rectangular de ducto, motorizada, para regulación de caudal, cuerpo de aluminio, de 200x100 mm, modelo CPRC02010MTE "AIRZONE".
Descompuesto |  | Ud |  | Descomposición | Rend. | Precio unitario | Precio partida
mt42air800aa1 |  | Ud |  | Compuerta rectangular de ducto, motorizada, para regulación de caudal, cuerpo de aluminio, de 200x100 mm, modelo CPRC02010MTE "AIRZONE", con lamas y marco de refuerzo de aluminio, goma de estanqueidad de PVC y juntas del marco de refuerzo y ruedas dentadas de poliamida, motorización con alimentación a 12 Vcc por cable. | 1 | 5499.4 | 5499.4
mo004 |  | h |  | Instalador de climatización. | 0.219 | 82.63 | 18.1
mo102 |  | h |  | Ayudante de instalador de climatización. | 0.175 | 54.2 | 9.49
|  | % |  | Medios auxiliares | 2 | 5526.99 | 110.54
|  | % |  | Costes indirectos | 3 | 5637.53 | 169.13
Coste de mantenimiento decenal: L 2.613,00 en los primeros 10 años. | [5 empty] | Total: | 5806.66