## Hoja 1
IOA010 | Ud |  | Alumbrado de emergencia en garaje.
Luminaria de emergencia estanca, con tubo lineal fluorescente, 8 W - G5, flujo luminoso 240 lúmenes, carcasa de 405x134x134 mm, clase I, IP65, con baterías de Ni-Cd de alta temperatura, autonomía de 1 h, alimentación a 230 V, tiempo de carga 24 h. Instalación en superficie en garaje. Incluso accesorios y elementos de fijación.
Código |  | Unidad |  | Descripción | Rendimiento | Precio unitario | Importe
1 |  |  |  | Materiales
mt34aem020b |  | Ud |  | Luminaria de emergencia estanca, con tubo lineal fluorescente, 8 W - G5, flujo luminoso 240 lúmenes, carcasa de 405x134x134 mm, clase I, IP65, con baterías de Ni-Cd de alta temperatura, autonomía de 1 h, alimentación a 230 V, tiempo de carga 24 h. Incluso accesorios y elementos de fijación. | 1 | 4510.16 | 4510.16
[5 empty] | Subtotal materiales: |  | 4510.16
2 |  |  |  | Mano de obra
mo003 |  | h |  | Electricista. | 0.219 | 103.87 | 22.75
mo102 |  | h |  | Ayudante de electricista. | 0.219 | 75.43 | 16.52
[5 empty] | Subtotal mano de obra: |  | 39.27
3 |  |  |  | Herramienta menor
|  | % |  | Herramienta menor | 2 | 4549.43 | 90.99
Coste de mantenimiento decenal: L 5.336,48 en los primeros 10 años. |  |  |  |  | Costos directos (1+2+3): |  | 4640.42