## Hoja 1
IVM010 | Ud |  | Abertura para ventilación mecánica.
Aireador de admisión, caudal máximo 10 l/s, de 1200x80x12 mm, para ventilación mecánica.
Código |  | Unidad |  | Descripción | Rendimiento | Precio unitario | Importe
1 |  |  |  | Materiales
mt20sva235a |  | Ud |  | Aireador de admisión, de aluminio lacado en color a elegir de la carta RAL, caudal máximo 10 l/s, de 1200x80x12 mm, con abertura de 800x12 mm, aislamiento acústico de 39 dBA y filtro antipolución tipo S30, para colocar en posición horizontal encima de las puertas exteriores y ventanas de aluminio o PVC, hasta 80 mm de profundidad. | 1 | 1169.8 | 1169.8
[5 empty] | Subtotal materiales: |  | 1169.8
2 |  |  |  | Mano de obra
mo011 |  | h |  | Montador. | 0.163 | 53.09 | 8.65
mo080 |  | h |  | Ayudante de montador. | 0.163 | 37.82 | 6.16
[5 empty] | Subtotal mano de obra: |  | 14.81
3 |  |  |  | Herramienta menor
|  | % |  | Herramienta menor | 2 | 1184.61 | 23.69
Coste de mantenimiento decenal: L 60,42 en los primeros 10 años. |  |  |  |  | Costos directos (1+2+3): |  | 1208.3