## Hoja 1
LCV010 |  | Ud |  | Puertas exteriores y ventanas de PVC "VEKA".
Ventana de PVC "VEKA", sistema Ekosol, dos hojas deslizantes de espesor 74 mm, dimensiones 900x900 mm, compuesta de marco, hojas y junquillos con acabado natural en color blanco, con premarco.
Código | Unidad |  | Descripción |  | Rendimiento | Precio unitario | Importe
1 |  |  | Materiales
mt24vek060saa | Ud |  | Ventana de PVC "VEKA", sistema Ekosol, dos hojas deslizantes de espesor 74 mm, dimensiones 900x900 mm, compuesta de marco, hojas y junquillos con acabado natural en color blanco, coeficiente de transmisión térmica del marco de la sección tipo Uh,m = 2,1 W/(m²K), perfiles de estética recta, espesor en paredes exteriores de 2,8 mm, 5 cámaras, refuerzos interiores de acero galvanizado, mecanizaciones de desagüe y descompresión, juntas de estanqueidad de EPDM, herrajes bicromatados, sin compacto. |  | 1 | 4187.3 | 4187.3
mt24pem010 | m |  | Premarco para puertas exteriores y ventanas de PVC. |  | 3.6 | 165.7 | 596.52
mt15sja100 | Ud |  | Cartucho de masilla de silicona neutra. |  | 0.2 | 105.32 | 21.06
[5 empty] | Subtotal materiales: |  | 4804.88
2 |  |  | Mano de obra
mo018 | h |  | Fierrero. |  | 1.792 | 52.64 | 94.33
mo059 | h |  | Ayudante de fierrero. |  | 0.896 | 38.28 | 34.3
[5 empty] | Subtotal mano de obra: |  | 128.63
3 |  |  | Herramienta menor
| % |  | Herramienta menor |  | 2 | 4933.51 | 98.67
Coste de mantenimiento decenal: L 452,90 en los primeros 10 años. |  |  |  |  | Costos directos (1+2+3): |  | 5032.18