## Hoja 1
LPA010 | Ud | Puerta interior abatible, de acero galvanizado.
Puerta interior de acero galvanizado de dos hojas, 1640x1945 mm de luz y altura de paso, acabado galvanizado, con rejillas de ventilación.
Código |  | Unidad | Descripción | Rendimiento | Precio unitario | Importe
1 |  |  | Materiales
mt26ppa010blb |  | Ud | Puerta interior de dos hojas de 38 mm de espesor, 1640x1945 mm de luz y altura de paso, acabado galvanizado formada por dos láminas de acero galvanizado de 0,5 mm de espesor con rejillas de ventilación troqueladas en la parte superior e inferior, de 200x250 mm cada una, plegadas, ensambladas y montadas, con cámara intermedia rellena de poliuretano, sobre marco de acero galvanizado de 1,5 mm de espesor con garras de anclaje a obra, incluso bisagras soldadas al marco y remachadas a la hoja, cerradura embutida de cierre a un punto, cilindro de latón con llave, escudos y manijas de nylon color negro. | 1 | 5024.47 | 5024.47
|  |  |  | Subtotal materiales: |  | 5024.47
2 |  |  | Mano de obra
mo020 |  | h | Albañil. | 0.328 | 65.38 | 21.44
mo077 |  | h | Ayudante de albañil. | 0.328 | 48.2 | 15.81
|  |  |  | Subtotal mano de obra: |  | 37.25
3 |  |  | Herramienta menor
|  | % | Herramienta menor | 2 | 5061.72 | 101.23
Coste de mantenimiento decenal: L 567,92 en los primeros 10 años. |  |  |  | Costos directos (1+2+3): |  | 5162.95