## Hoja 1
LPP020 |  |  | m² | Puerta industrial apilable de apertura rápida.
Puerta industrial apilable de apertura rápida, de entre 3 y 3,5 m de altura máxima, formada por lona de PVC, marco y estructura de acero galvanizado, cuadro de maniobra, pulsador, fotocélula de seguridad y mecanismos, fijada mediante atornillado en concreto.
Código | Unidad | Descripción |  |  | Rendimiento | Precio unitario | Importe
1 |  | Materiales
mt26pes020a | m² | Puerta industrial apilable de apertura rápida, de entre 3 y 3,5 m de altura máxima, formada por lona de PVC, marco y estructura de acero galvanizado, cuadro de maniobra, pulsador, fotocélula de seguridad y mecanismos. |  |  | 1 | 7969.21 | 7969.21
[5 empty] | Subtotal materiales: |  | 7969.21
2 |  | Mano de obra
mo011 | h | Montador. |  |  | 0.649 | 53.54 | 34.75
mo080 | h | Ayudante de montador. |  |  | 0.649 | 38.14 | 24.75
[5 empty] | Subtotal mano de obra: |  | 59.5
3 |  | Herramienta menor
| % | Herramienta menor |  |  | 2 | 8028.71 | 160.57
Coste de mantenimiento decenal: L 2.842,50 en los primeros 10 años. |  |  |  |  | Costos directos (1+2+3): |  | 8189.28