## Hoja 1
LPP020 |  |  | m² | Puerta industrial apilable de apertura rápida.
Puerta industrial apilable de apertura rápida, de entre 5 y 5,5 m de altura máxima, formada por lona de PVC, marco y estructura de acero galvanizado, cuadro de maniobra, pulsador, fotocélula de seguridad y mecanismos, fijada mediante atornillado en obra de mampostería.
Código | Unidad | Descripción |  |  | Rendimiento | Precio unitario | Importe
1 |  | Materiales
mt26pes020e | m² | Puerta industrial apilable de apertura rápida, de entre 5 y 5,5 m de altura máxima, formada por lona de PVC, marco y estructura de acero galvanizado, cuadro de maniobra, pulsador, fotocélula de seguridad y mecanismos. |  |  | 1 | 4336.19 | 4336.19
[5 empty] | Subtotal materiales: |  | 4336.19
2 |  | Mano de obra
mo011 | h | Montador. |  |  | 0.465 | 53.54 | 24.9
mo080 | h | Ayudante de montador. |  |  | 0.465 | 38.14 | 17.74
[5 empty] | Subtotal mano de obra: |  | 42.64
3 |  | Herramienta menor
| % | Herramienta menor |  |  | 2 | 4378.83 | 87.58
Coste de mantenimiento decenal: L 1.550,29 en los primeros 10 años. |  |  |  |  | Costos directos (1+2+3): |  | 4466.41