## Hoja 1
LPP020 |  |  | m² | Puerta industrial apilable de apertura rápida.
Puerta industrial apilable de apertura rápida, de entre 5,5 y 6 m de altura máxima, formada por lona de PVC, marco y estructura de acero galvanizado, cuadro de maniobra, pulsador, fotocélula de seguridad y mecanismos, fijada mediante recibido en obra de mampostería.
Código | Unidad | Descripción |  |  | Rendimiento | Precio unitario | Importe
1 |  | Materiales
mt26pes020f | m² | Puerta industrial apilable de apertura rápida, de entre 5,5 y 6 m de altura máxima, formada por lona de PVC, marco y estructura de acero galvanizado, cuadro de maniobra, pulsador, fotocélula de seguridad y mecanismos. |  |  | 1 | 3867.41 | 3867.41
mt08aaa010a | m³ | Agua. |  |  | 0.006 | 32.16 | 0.19
mt01arg005a | t | Arena de cantera, para mortero mezclado en obra. |  |  | 0.007 | 442.22 | 3.1
mt08cem000i | kg | Cemento gris en sacos. |  |  | 1.125 | 3.5 | 3.94
[5 empty] | Subtotal materiales: |  | 3874.64
2 |  | Mano de obra
mo011 | h | Montador. |  |  | 0.433 | 53.54 | 23.18
mo080 | h | Ayudante de montador. |  |  | 0.433 | 38.14 | 16.51
mo113 | h | Peón de albañilería. |  |  | 0.255 | 36.69 | 9.36
[5 empty] | Subtotal mano de obra: |  | 49.05
3 |  | Herramienta menor
| % | Herramienta menor |  |  | 2 | 3923.69 | 78.47
Coste de mantenimiento decenal: L 1.389,15 en los primeros 10 años. |  |  |  |  | Costos directos (1+2+3): |  | 4002.16