## Hoja 1
LPR020 | Ud |  | Puerta cortafuegos de madera.
Block para puerta cortafuegos de madera de una hoja de 82,5x203 cm, EI2 30-C5 homologada, acabado fibras.
Código |  | Unidad |  | Descripción | Rendimiento | Precio unitario | Importe
1 |  |  |  | Materiales
mt22bcf010a |  | Ud |  | Puerta cortafuegos homologada, EI2 30-C5, de una hoja de madera, 82,5x203 cm, acabado fibras con barnizado o pintado ignífugo, incluso mocheta, marco metálico con garras de anclaje, accesorios y herrajes de colgar, dispositivos de cierre y dispositivos de seguridad. | 1 | 7024.48 | 7024.48
[5 empty] | Subtotal materiales: |  | 7024.48
2 |  |  |  | Mano de obra
mo017 |  | h |  | Carpintero. | 0.271 | 52.76 | 14.3
mo058 |  | h |  | Ayudante de carpintero. | 0.271 | 38.43 | 10.41
[5 empty] | Subtotal mano de obra: |  | 24.71
3 |  |  |  | Herramienta menor
|  | % |  | Herramienta menor | 2 | 7049.19 | 140.98
Coste de mantenimiento decenal: L 790,92 en los primeros 10 años. |  |  |  |  | Costos directos (1+2+3): |  | 7190.17