## Hoja 1
LVS010 | m² |  | Vidrio laminar de seguridad.
Vidrio laminar de seguridad, compuesto por dos lunas de 6 mm de espesor unidas mediante una lámina translúcida de butiral de polivinilo, de 0,38 mm de espesor, fijado sobre carpintería con perfil continuo de neopreno.
Código |  | Unidad |  | Descripción | Rendimiento | Precio unitario | Importe
1 |  |  |  | Materiales
mt21ves010Tb |  | m² |  | Vidrio laminar de seguridad, compuesto por dos lunas de 6 mm de espesor unidas mediante una lámina translúcida de butiral de polivinilo, de 0,38 mm de espesor. Según ISO 12543-2 | 1.006 | 1438.28 | 1446.91
mt21vva025 |  | m |  | Perfil continuo de neopreno para la colocación del vidrio. | 3.334 | 23.7 | 79.02
mt21vva021 |  | Ud |  | Material auxiliar para la colocación de vidrios. | 1 | 33.18 | 33.18
[5 empty] | Subtotal materiales: |  | 1559.11
2 |  |  |  | Mano de obra
mo055 |  | h |  | Vidriero. | 0.496 | 76.71 | 38.05
mo110 |  | h |  | Ayudante de vidriero. | 0.496 | 57.03 | 28.29
[5 empty] | Subtotal mano de obra: |  | 66.34
3 |  |  |  | Herramienta menor
|  | % |  | Herramienta menor | 2 | 1625.45 | 32.51
Coste de mantenimiento decenal: L 182,38 en los primeros 10 años. |  |  |  |  | Costos directos (1+2+3): |  | 1657.96