## Hoja 1
NIC030 | m² |  | Capa drenante bajo placa de cimientos con láminas nodulares.
Drenaje bajo placa de cimientos, con lámina drenante nodular de polietileno de alta densidad (PEAD/HDPE), con nódulos de 8 mm de altura, resistencia a la compresión 150 kN/m² según ISO 604, capacidad de drenaje 5 l/(s·m) y masa nominal 0,5 kg/m², colocada sobre el terreno y preparada para recibir directamente el concreto de la cimentación.
Código |  | Unidad |  | Descripción | Rendimiento | Precio unitario | Importe
1 |  |  |  | Materiales
mt14gdo010a |  | m² |  | Lámina drenante nodular de polietileno de alta densidad (PEAD/HDPE), con nódulos de 8 mm de altura, resistencia a la compresión 150 kN/m² según ISO 604, capacidad de drenaje 5 l/(s·m) y masa nominal 0,5 kg/m². | 1.1 | 53.57 | 58.93
[5 empty] | Subtotal materiales: |  | 58.93
2 |  |  |  | Mano de obra
mo029 |  | h |  | Aplicador de láminas impermeabilizantes. | 0.055 | 65.38 | 3.6
mo067 |  | h |  | Ayudante de aplicador de láminas impermeabilizantes. | 0.055 | 48.2 | 2.65
[5 empty] | Subtotal mano de obra: |  | 6.25
3 |  |  |  | Herramienta menor
|  | % |  | Herramienta menor | 2 | 65.18 | 1.3
Coste de mantenimiento decenal: L 2,66 en los primeros 10 años. |  |  |  |  | Costos directos (1+2+3): |  | 66.48