## Hoja 1
PAI020 | m² |  | Puerta de aluminio.
Carpintería de aluminio anodizado natural para puerta practicable con lámina opaca, perfilería para una o dos hojas, serie S-40x20, con marca de calidad EWAA-EURAS (QUALANOD).
Descompuesto | Ud | Descomposición |  | Rend. | Precio unitario | Precio partida
mt25pfb011a | m² | Carpintería de aluminio anodizado natural para puerta practicable con lámina opaca, perfilería para una o dos hojas, serie S-40x20, con marca de calidad EWAA-EURAS (QUALANOD), incluso p/p de cerradura triangular y rejillas de ventilación. |  | 1 | 3264.57 | 3264.57
mo019 | h | Albañil. |  | 0.185 | 79.94 | 14.79
mo075 | h | Ayudante de construcción. |  | 0.185 | 54.3 | 10.05
| % | Medios auxiliares |  | 2 | 3289.41 | 65.79
| % | Costes indirectos |  | 3 | 3355.2 | 100.66
Coste de mantenimiento decenal: L 380,14 en los primeros 10 años. |  |  |  |  | Total: | 3455.86