## Hoja 1
PAI020 | m² |  | Puerta de aluminio.
Carpintería de aluminio anodizado natural para puerta practicable con lámina opaca, perfilería para tres o más hojas, serie S-40x40, con marca de calidad EWAA-EURAS (QUALANOD).
Descompuesto | Ud | Descomposición |  | Rend. | Precio unitario | Precio partida
mt25pfb011b | m² | Carpintería de aluminio anodizado natural para puerta practicable con lámina opaca, perfilería para tres o más hojas, serie S-40x40, con marca de calidad EWAA-EURAS (QUALANOD), incluso p/p de cerradura triangular y rejillas de ventilación. |  | 1 | 1813.65 | 1813.65
mo019 | h | Albañil. |  | 0.185 | 79.94 | 14.79
mo075 | h | Ayudante de construcción. |  | 0.185 | 54.3 | 10.05
| % | Medios auxiliares |  | 2 | 1838.49 | 36.77
| % | Costes indirectos |  | 3 | 1875.26 | 56.26
Coste de mantenimiento decenal: L 212,47 en los primeros 10 años. |  |  |  |  | Total: | 1931.52