## Hoja 1
PAI020 |  | m² |  | Puerta de aluminio.
Carpintería de aluminio anodizado color bronce para puerta practicable con lámina opaca, perfilería para tres o más hojas, serie S-40x40, con marca de calidad EWAA-EURAS (QUALANOD).
Descompuesto | Ud |  | Descomposición |  | Rend. | Precio unitario | Precio partida
mt25pfb011d | m² |  | Carpintería de aluminio anodizado color bronce para puerta practicable con lámina opaca, perfilería para tres o más hojas, serie S-40x40, con marca de calidad EWAA-EURAS (QUALANOD), incluso p/p de cerradura triangular y rejillas de ventilación. |  | 1 | 2031.29 | 2031.29
mo019 | h |  | Albañil. |  | 0.185 | 79.94 | 14.79
mo075 | h |  | Ayudante de construcción. |  | 0.185 | 54.3 | 10.05
| % |  | Medios auxiliares |  | 2 | 2056.13 | 41.12
| % |  | Costes indirectos |  | 3 | 2097.25 | 62.92
Coste de mantenimiento decenal: L 237,62 en los primeros 10 años. | [5 empty] | Total: | 2160.17