## Hoja 1
PAI020 | m² |  |  | Puerta de aluminio.
Carpintería de aluminio lacado color para puerta practicable con lámina opaca, perfilería para una o dos hojas, serie S-40x20, con marca de calidad QUALICOAT.
Descompuesto |  | Ud | Descomposición |  | Rend. | Precio unitario | Precio partida
mt25pfb011g |  | m² | Carpintería de aluminio lacado color para puerta practicable con lámina opaca, perfilería para una o dos hojas, serie S-40x20, con marca de calidad QUALICOAT, incluso p/p de cerradura triangular y rejillas de ventilación. |  | 1 | 3754.26 | 3754.26
mo019 |  | h | Albañil. |  | 0.185 | 79.94 | 14.79
mo075 |  | h | Ayudante de construcción. |  | 0.185 | 54.3 | 10.05
|  | % | Medios auxiliares |  | 2 | 3779.1 | 75.58
|  | % | Costes indirectos |  | 3 | 3854.68 | 115.64
Coste de mantenimiento decenal: L 436,74 en los primeros 10 años. | [5 empty] | Total: | 3970.32