## Hoja 1
PML010 | Ud |  |  | Mampara de aluminio.
Muro interior desmontable formada por mampara ciega de 4x2,9 m, de aluminio prelacado, con aislamiento intermedio de lana mineral y remate superior de aluminio prelacado.
Descompuesto |  | Ud | Descomposición |  | Rend. | Precio unitario | Precio partida
mt26mal010a |  | m² | Panel ciego machihembrado para mamparas, formado por dos láminas de aluminio prelacado con aislamiento intermedio de lana mineral de conductividad térmica 0,039 W/(mK). |  | 11.3 | 1661.59 | 18775.97
mt26mal020a |  | m | Perfil en "U" de aluminio prelacado para mamparas. |  | 9.7 | 190.31 | 1846.01
mt26mal030a |  | m | Zócalo de aluminio prelacado para mamparas. |  | 3.9 | 243.57 | 949.92
mo010 |  | h | Montador. |  | 6.556 | 82.63 | 541.72
mo078 |  | h | Ayudante de montador. |  | 6.556 | 54.3 | 355.99
|  | % | Medios auxiliares |  | 2 | 22469.61 | 449.39
|  | % | Costes indirectos |  | 3 | 22919 | 687.57
Coste de mantenimiento decenal: L 3.304,92 en los primeros 10 años. | [5 empty] | Total: | 23606.57