## Hoja 1
PYB010 |  |  | Ud | Bancada de concreto.
Bancada de apoyo de maquinaria, de concreto reforzado, de 150x100x16 cm, formada por concreto f'c=210 kg/cm² (21 MPa), clase de exposición F0 S0 P0 C0, tamaño máximo del agregado 12,5 mm, consistencia blanda, mezclado en obra, y vertido con medios manuales y malla soldada tipo D 50.
Descompuesto | Ud | Descomposición |  |  | Rend. | Precio unitario | Precio partida
mt14gsa010b | m² | Geotextil no tejido sintético, termosoldado, de polipropileno-polietileno, de 125 g/m². |  |  | 1.76 | 40.96 | 72.09
mt07ala000h | kg | Acero laminado A 572 Grado 42, en perfiles laminados en caliente, según ASTM A 572, piezas simples, para aplicaciones estructurales. |  |  | 94 | 22.29 | 2095.26
mt07ame050aae | m² | Malla soldada tipo D 50, 25x25 cm y Ø 4-4 mm, según ASTM A 497. |  |  | 1.65 | 25.23 | 41.63
mt08aaa010a | m³ | Agua. |  |  | 0.065 | 25.48 | 1.66
mt01arg000 | t | Arena cribada para concretos preparados en obra. |  |  | 0.213 | 188.71 | 40.2
mt01arg001c | t | Agregado grueso homogeneizado, de tamaño máximo 12,5 mm, para concretos preparados en obra. |  |  | 0.231 | 378.93 | 87.53
mt08cem000 | kg | Cemento en sacos, para concreto mezclado en obra. |  |  | 77.616 | 3.1 | 240.61
mo041 | h | Armador. |  |  | 0.286 | 83.93 | 24
mo087 | h | Ayudante de armador. |  |  | 0.286 | 57.03 | 16.31
mo111 | h | Peón de albañilería. |  |  | 0.303 | 52.12 | 15.79
mo110 | h | Peón especializado de albañilería. |  |  | 0.317 | 53.2 | 16.86
| % | Medios auxiliares |  |  | 2 | 2651.94 | 53.04
| % | Costes indirectos |  |  | 3 | 2704.98 | 81.15
[6 empty] | Total: | 2786.13