## Hoja 1
PYR020 | Ud |  | Recibido de bañera.
Recibido de bañera de cualquier medida, mediante muros interiores de apoyo.
Descompuesto |  | Ud |  | Descomposición | Rend. | Precio unitario | Precio partida
mt04lvc010a |  | Ud |  | Ladrillo cerámico hueco sencillo, para revestir, 24x11,5x4 cm. | 30 | 2.45 | 73.5
mt09mor010c |  | m³ |  | Mortero de cemento CEM II/B-P 32,5 N tipo M-5, confeccionado en obra con 250 kg/m³ de cemento y una proporción en volumen 1/6. | 0.01 | 3108.35 | 31.08
mt01ara010 |  | m³ |  | Arena de 0 a 5 mm de diámetro. | 0.1 | 298.44 | 29.84
mo019 |  | h |  | Albañil. | 2.841 | 79.94 | 227.11
mo111 |  | h |  | Peón de albañilería. | 2.841 | 52.12 | 148.07
|  | % |  | Medios auxiliares | 2 | 509.6 | 10.19
|  | % |  | Costes indirectos | 3 | 519.79 | 15.59
[6 empty] | Total: | 535.38