## Hoja 1
PYR040 | Ud |  |  | Recibido de ventanas y puertas exteriores.
Colocación y fijación de ventanas y puertas exteriores de hasta 2 m² de superficie, mediante recibido al paramento de las patillas de anclaje con mortero de cemento hidrófugo M-5.
Descompuesto |  | Ud | Descomposición |  | Rend. | Precio unitario | Precio partida
mt09mor010c |  | m³ | Mortero de cemento CEM II/B-P 32,5 N tipo M-5, confeccionado en obra con 250 kg/m³ de cemento y una proporción en volumen 1/6. |  | 0.01 | 3108.35 | 31.08
mo019 |  | h | Albañil. |  | 0.983 | 79.94 | 78.58
mo111 |  | h | Peón de albañilería. |  | 0.983 | 52.12 | 51.23
|  | % | Medios auxiliares |  | 2 | 160.89 | 3.22
|  | % | Costes indirectos |  | 3 | 164.11 | 4.92
[6 empty] | Total: | 169.03