## Hoja 1
QTX025 | m² |  | Sistema Onducober "ONDULINE" de placas asfálticas, para cubierta inclinada.
Sistema Onducober "ONDULINE" de placas asfálticas Onducober 95 (10 ondas) "ONDULINE", de perfil ondulado y color negro.
Código |  | Unidad |  | Descripción | Rendimiento | Precio unitario | Importe
1 |  |  |  | Materiales
mt13lpo010m |  | m² |  | Placa asfáltica Onducober 95 (10 ondas) "ONDULINE", de perfil ondulado y color negro, a base de fibras minerales y vegetales saturadas con una emulsión bituminosa a altas temperaturas. | 1.15 | 230.22 | 264.75
mt13lpo032a |  | Ud |  | Clavo, Cabeza de PVC "ONDULINE", para fijación sobre soporte de madera. | 6 | 1.29 | 7.74
mt13lpo040g |  | m |  | Pieza de cumbrera, Onducober "ONDULINE", color negro, para cubiertas de placas. | 0.2 | 169.97 | 33.99
mt13lpo020b |  | m |  | Pieza de remate perimetral Onducober "ONDULINE", para cubiertas de placas. | 0.05 | 139.58 | 6.98
mt13lpo060a |  | m |  | Pieza de remate de alero Tapaondas "ONDULINE". | 0.4 | 92.35 | 36.94
[5 empty] | Subtotal materiales: |  | 350.4
2 |  |  |  | Mano de obra
mo020 |  | h |  | Albañil. | 0.328 | 65.38 | 21.44
mo113 |  | h |  | Peón de albañilería. | 0.328 | 46.2 | 15.15
[5 empty] | Subtotal mano de obra: |  | 36.59
3 |  |  |  | Herramienta menor
|  | % |  | Herramienta menor | 2 | 386.99 | 7.74
Coste de mantenimiento decenal: L 67,10 en los primeros 10 años. |  |  |  |  | Costos directos (1+2+3): |  | 394.73