## Hoja 1
QUC010 | m² |  | Cobertura de placas de fibrocemento sin amianto.
Cobertura de placas onduladas de fibrocemento sin amianto de 3000 mm de longitud, 1100 mm de anchura y 6 mm de espesor, color arcilla; Euroclase A1 de reacción al fuego, para cubierta inclinada, con una pendiente mayor del 10%, colocadas con un traslape de la placa superior de 150 mm y fijadas mecánicamente a cualquier tipo de correa estructural. Incluso accesorios de fijación de las placas y burlete de sellado autoadhesivo para la estanqueidad del traslape de placas. El precio no incluye la superficie soporte ni los puntos singulares y las piezas especiales de la cobertura.
Código |  | Unidad |  | Descripción | Rendimiento | Precio unitario | Importe
1 |  |  |  | Materiales
mt13eur010a |  | Ud |  | Placa ondulada de fibrocemento sin amianto, de 3000 mm de longitud, 1100 mm de anchura y 6 mm de espesor, color arcilla; Euroclase A1 de reacción al fuego. | 0.351 | 1342.65 | 471.27
mt13eur110a |  | m |  | Burlete autoadhesivo, para el sellado de estanqueidad de los traslapes entre placas onduladas de fibrocemento sin amianto. | 1.1 | 19.54 | 21.49
mt13eur100a |  | Ud |  | Kit de accesorios de fijación, para placas onduladas de fibrocemento sin amianto. | 1 | 303.47 | 303.47
[5 empty] | Subtotal materiales: |  | 796.23
2 |  |  |  | Mano de obra
mo051 |  | h |  | Montador de muros exteriores industriales. | 0.164 | 117.18 | 19.22
mo098 |  | h |  | Ayudante de montador de fachadas y techos de paneles metálicos. | 0.121 | 85.25 | 10.32
[5 empty] | Subtotal mano de obra: |  | 29.54
3 |  |  |  | Herramienta menor
|  | % |  | Herramienta menor | 2 | 825.77 | 16.52
Coste de mantenimiento decenal: L 143,19 en los primeros 10 años. |  |  |  |  | Costos directos (1+2+3): |  | 842.29