## Hoja 1
RCH010 | m² |  | Enchapado con plaquetas prefabricadas de concreto, fijadas con mortero.
Enchapado con plaquetas prefabricadas de concreto, color gris, 20x40x2 cm, fijadas con mortero de cemento M-5, en paramento vertical, hasta 3 m de altura.
Código |  | Unidad |  | Descripción | Rendimiento | Precio unitario | Importe
1 |  |  |  | Materiales
mt19php010a |  | m² |  | Plaqueta prefabricada de concreto gris, 20x40x2 cm. | 1.05 | 275.67 | 289.45
mt09mor010c |  | m³ |  | Mortero de cemento CEM II/B-P 32,5 N tipo M-5, confeccionado en obra con 250 kg/m³ de cemento y una proporción en volumen 1/6. | 0.025 | 2401.1 | 60.03
mt09mcr235 |  | kg |  | Mortero de juntas para prefabricados de concreto y piedra artificial, compuesto de cemento, agregados, pigmentos y aditivos especiales. | 0.15 | 51.44 | 7.72
[5 empty] | Subtotal materiales: |  | 357.2
2 |  |  |  | Mano de obra
mo020 |  | h |  | Albañil. | 0.355 | 71.73 | 25.46
mo077 |  | h |  | Ayudante de albañil. | 0.355 | 53.32 | 18.93
mo113 |  | h |  | Peón de albañilería. | 0.355 | 51.22 | 18.18
[5 empty] | Subtotal mano de obra: |  | 62.57
3 |  |  |  | Herramienta menor
|  | % |  | Herramienta menor | 2 | 419.77 | 8.4
Coste de mantenimiento decenal: L 98,48 en los primeros 10 años. |  |  |  |  | Costos directos (1+2+3): |  | 428.17