## Hoja 1
RCP012 | m² |  | Enchapado con piezas irregulares de piedra natural.
Enchapado de paramentos de hasta 3 m de altura, con piezas irregulares de pizarra, de entre 1 y 2 cm de espesor, recibidas con mortero de cemento M-10.
Descompuesto |  | Ud | Descomposición | Rend. | Precio unitario | Precio partida
mt19cir010a |  | m² | Piezas irregulares de pizarra, de entre 1 y 2 cm de espesor, acabado natural. | 1 | 380.42 | 380.42
mt09mor010e |  | m³ | Mortero de cemento CEM II/B-P 32,5 N tipo M-10, confeccionado en obra con 380 kg/m³ de cemento y una proporción en volumen 1/4. | 0.03 | 2750.3 | 82.51
mo022 |  | h | Colocador de piedra natural. | 1.305 | 49.73 | 64.9
mo060 |  | h | Ayudante de colocador de piedra natural. | 1.305 | 36.62 | 47.79
|  | % | Medios auxiliares | 2 | 575.62 | 11.51
|  | % | Costes indirectos | 3 | 587.13 | 17.61
Coste de mantenimiento decenal: L 139,09 en los primeros 10 años. |  |  |  |  | Total: | 604.74