## Hoja 1
RCP012 |  | m² |  | Enchapado con piezas irregulares de piedra natural.
Enchapado de paramentos de hasta 3 m de altura, con piezas irregulares de cuarcita, de entre 1 y 2 cm de espesor, recibidas con mortero bastardo de cemento CEM II/A-P 32,5 R, cal y arena, M-7,5.
Descompuesto | Ud |  | Descomposición |  | Rend. | Precio unitario | Precio partida
mt19cir010d | m² |  | Piezas irregulares de cuarcita, de entre 1 y 2 cm de espesor, acabado natural. |  | 1 | 619.49 | 619.49
mt09mor020c | m³ |  | Mortero bastardo de cemento CEM II/A-P 32,5 R, cal y arena, tipo M-7,5, confeccionado en obra con 300 kg/m³ de cemento y una proporción en volumen 1:1/2:4. |  | 0.03 | 3261.99 | 97.86
mo022 | h |  | Colocador de piedra natural. |  | 1.305 | 49.73 | 64.9
mo060 | h |  | Ayudante de colocador de piedra natural. |  | 1.305 | 36.62 | 47.79
| % |  | Medios auxiliares |  | 2 | 830.04 | 16.6
| % |  | Costes indirectos |  | 3 | 846.64 | 25.4
Coste de mantenimiento decenal: L 200,57 en los primeros 10 años. | [5 empty] | Total: | 872.04