## Hoja 1
RDE020 | m² |  | Revestimiento mural con plancha de aluminio.
Revestimiento decorativo de paramentos interiores con plancha de aluminio anodizado color bronce, de 2 mm de espesor, trabajada en taller, fijación con tornillos de acero galvanizado a una estructura metálica de perfiles de plancha de acero galvanizado, de 85 mm de anchura, anclada al paramento vertical cada 600 mm, con anclajes mecánicos con taco de nylon y tornillo de acero galvanizado, de cabeza avellanada.
Código |  | Unidad |  | Descripción | Rendimiento | Precio unitario | Importe
1 |  |  |  | Materiales
mt29pme030a |  | m |  | Perfil de plancha de acero galvanizado, de 85 mm de anchura. | 1.66 | 28.24 | 46.88
mt26aaa033a |  | Ud |  | Anclaje mecánico con taco de nylon y tornillo de acero galvanizado, de cabeza avellanada. | 12 | 7.64 | 91.68
mt29pme020lb |  | m² |  | Plancha de aluminio anodizado color bronce, de 2 mm de espesor, trabajada en taller, para revestimiento de paramentos verticales interiores. | 1.05 | 922.68 | 968.81
mt29pme040a |  | Ud |  | Tornillo de acero galvanizado. | 9.33 | 0.6 | 5.6
[5 empty] | Subtotal materiales: |  | 1112.97
2 |  |  |  | Mano de obra
mo018 |  | h |  | Fierrero. | 0.328 | 92.12 | 30.22
mo059 |  | h |  | Ayudante de fierrero. | 0.328 | 68.08 | 22.33
[5 empty] | Subtotal mano de obra: |  | 52.55
3 |  |  |  | Herramienta menor
|  | % |  | Herramienta menor | 2 | 1165.52 | 23.31
[5 empty] | Costos directos (1+2+3): |  | 1188.83