## Hoja 1
RDE020 | m² | Revestimiento mural con plancha de aluminio.
Revestimiento decorativo de paramentos interiores con plancha de aluminio lacado especial, de 2 mm de espesor, cortada a medida, fijación con tornillos de acero galvanizado a una estructura metálica de perfiles de plancha de acero galvanizado, de 85 mm de anchura, anclada al paramento vertical cada 600 mm, con anclajes mecánicos con taco de nylon y tornillo de acero galvanizado, de cabeza avellanada.
Código |  | Unidad | Descripción | Rendimiento | Precio unitario | Importe
1 |  |  | Materiales
mt29pme030a |  | m | Perfil de plancha de acero galvanizado, de 85 mm de anchura. | 1.66 | 28.24 | 46.88
mt26aaa033a |  | Ud | Anclaje mecánico con taco de nylon y tornillo de acero galvanizado, de cabeza avellanada. | 12 | 7.64 | 91.68
mt29pme020Ja |  | m² | Plancha de aluminio lacado especial, de 2 mm de espesor, cortada a medida, para revestimiento de paramentos verticales interiores. | 1.05 | 855.17 | 897.93
mt29pme040a |  | Ud | Tornillo de acero galvanizado. | 9.33 | 0.6 | 5.6
|  |  |  | Subtotal materiales: |  | 1042.09
2 |  |  | Mano de obra
mo018 |  | h | Fierrero. | 0.328 | 92.12 | 30.22
mo059 |  | h | Ayudante de fierrero. | 0.328 | 68.08 | 22.33
|  |  |  | Subtotal mano de obra: |  | 52.55
3 |  |  | Herramienta menor
|  | % | Herramienta menor | 2 | 1094.64 | 21.89
|  |  |  | Costos directos (1+2+3): |  | 1116.53