## Hoja 1
RDP010 | m² |  | Revestimiento mural con papel de vinilo.
Revestimiento decorativo con papel de vinilo tela, de 360 g/m², fijación con cola celulósica, soluble en agua, sobre la superficie regularizada de paramentos verticales interiores.
Código |  | Unidad |  | Descripción | Rendimiento | Precio unitario | Importe
1 |  |  |  | Materiales
mt29cam020 |  | kg |  | Cola celulósica, soluble en agua, para papeles pintados. | 0.01 | 292.79 | 2.93
mt29pap010i |  | m² |  | Papel de vinilo tela, de 360 g/m², para revestimiento de paramentos verticales interiores. | 1.1 | 258.03 | 283.83
[5 empty] | Subtotal materiales: |  | 286.76
2 |  |  |  | Mano de obra
mo038 |  | h |  | Pintor. | 0.111 | 71.73 | 7.96
mo076 |  | h |  | Ayudante de pintor. | 0.111 | 53.32 | 5.92
[5 empty] | Subtotal mano de obra: |  | 13.88
3 |  |  |  | Herramienta menor
|  | % |  | Herramienta menor | 2 | 300.64 | 6.01
Coste de mantenimiento decenal: L 288,25 en los primeros 10 años. |  |  |  |  | Costos directos (1+2+3): |  | 306.65