## Hoja 1
REP020 | m | Revestimiento de peldaño de piedra natural.
Revestimiento de peldaño con forma recta, en escalera de 100 cm de anchura, mediante forrado formado por paso de mármol Crema Levante, acabado pulido y contrapaso de mármol Crema Levante, acabado pulido, recibido con mortero de cemento M-5.
Código |  | Unidad | Descripción | Rendimiento | Precio unitario | Importe
1 |  |  | Materiales
mt18pmn110la |  | Ud | Paso para peldaño recto de mármol nacional, Crema Levante, longitud hasta 100 cm y 3 cm de espesor, cara y cantos pulidos. | 1 | 330.19 | 330.19
mt18pmn111la |  | Ud | Contrapaso para peldaño de mármol nacional, Crema Levante, hasta 100 cm de largo por 16 cm de ancho y 2 cm de espesor, pulida. | 1 | 247.78 | 247.78
mt09mor010c |  | m³ | Mortero de cemento CEM II/B-P 32,5 N tipo M-5, confeccionado en obra con 250 kg/m³ de cemento y una proporción en volumen 1/6. | 0.02 | 2845.82 | 56.92
mt09mcr060c |  | kg | Mortero de juntas cementoso, CG1, para junta mínima entre 1,5 y 3 mm. | 0.15 | 17.28 | 2.59
|  |  |  | Subtotal materiales: |  | 637.48
2 |  |  | Mano de obra
mo023 |  | h | Colocador de pisos. | 0.614 | 114.04 | 70.02
mo061 |  | h | Ayudante de colocador de pisos. | 0.614 | 85.25 | 52.34
mo113 |  | h | Peón de albañilería. | 0.614 | 82.13 | 50.43
|  |  |  | Subtotal mano de obra: |  | 172.79
3 |  |  | Herramienta menor
|  | % | Herramienta menor | 2 | 810.27 | 16.21
Coste de mantenimiento decenal: L 90,91 en los primeros 10 años. |  |  |  | Costos directos (1+2+3): |  | 826.48