## Hoja 1
RML010 | m² | Laca.
Laca nitrocelulósica de aspecto mate a pulimentar, aplicada en dos manos mediante pistola sobre puertas ciegas, con protector químico insecticida fungicida.
Código |  |  | Unidad | Descripción | Rendimiento | Precio unitario | Importe
1 |  |  |  | Materiales
mt27lwa020 |  |  | kg | Disolvente especial para lacas. | 0.3 | 72.41 | 21.72
mt27lni010a |  |  | l | Laca nitrocelulósica satinada sintética blanca. | 0.3 | 276.65 | 83
mt27prb010 |  |  | kg | Protector químico insecticida-fungicida. | 0.15 | 210.87 | 31.63
[5 empty] | Subtotal materiales: |  | 136.35
2 |  |  |  | Mano de obra
mo038 |  |  | h | Pintor. | 0.386 | 71.73 | 27.69
mo076 |  |  | h | Ayudante de pintor. | 0.386 | 53.32 | 20.58
[5 empty] | Subtotal mano de obra: |  | 48.27
3 |  |  |  | Herramienta menor
|  |  | % | Herramienta menor | 2 | 184.62 | 3.69
Coste de mantenimiento decenal: L 555,51 en los primeros 10 años. |  |  |  |  | Costos directos (1+2+3): |  | 188.31