## Hoja 1
RML010 | m² | Laca.
Laca nitrocelulósica de aspecto mate a pulimentar, aplicada en dos manos mediante pistola sobre puertas ciegas.
Código |  |  | Unidad | Descripción | Rendimiento | Precio unitario | Importe
1 |  |  |  | Materiales
mt27tma020 |  |  | kg | Imprimación poro abierto (fondo). | 0.2 | 137.93 | 27.59
mt27lwa020 |  |  | kg | Disolvente especial para lacas. | 0.3 | 72.41 | 21.72
mt27lni010a |  |  | l | Laca nitrocelulósica satinada sintética blanca. | 0.3 | 276.65 | 83
[5 empty] | Subtotal materiales: |  | 132.31
2 |  |  |  | Mano de obra
mo038 |  |  | h | Pintor. | 0.331 | 71.73 | 23.74
mo076 |  |  | h | Ayudante de pintor. | 0.331 | 53.32 | 17.65
[5 empty] | Subtotal mano de obra: |  | 41.39
3 |  |  |  | Herramienta menor
|  |  | % | Herramienta menor | 2 | 173.7 | 3.47
Coste de mantenimiento decenal: L 522,65 en los primeros 10 años. |  |  |  |  | Costos directos (1+2+3): |  | 177.17