## Hoja 1
RML010 | m² | Laca.
Laca nitrocelulósica de aspecto brillante, aplicada en dos manos mediante pistola sobre puertas ciegas, con protector químico insecticida fungicida.
Código |  |  | Unidad | Descripción | Rendimiento | Precio unitario | Importe
1 |  |  |  | Materiales
mt27lwa020 |  |  | kg | Disolvente especial para lacas. | 0.3 | 72.41 | 21.72
mt27lni010c |  |  | l | Laca nitrocelulósica brillante. | 0.25 | 286.2 | 71.55
mt27prb010 |  |  | kg | Protector químico insecticida-fungicida. | 0.15 | 210.87 | 31.63
[5 empty] | Subtotal materiales: |  | 124.9
2 |  |  |  | Mano de obra
mo038 |  |  | h | Pintor. | 0.386 | 71.73 | 27.69
mo076 |  |  | h | Ayudante de pintor. | 0.386 | 53.32 | 20.58
[5 empty] | Subtotal mano de obra: |  | 48.27
3 |  |  |  | Herramienta menor
|  |  | % | Herramienta menor | 2 | 173.17 | 3.46
Coste de mantenimiento decenal: L 521,06 en los primeros 10 años. |  |  |  |  | Costos directos (1+2+3): |  | 176.63