## Hoja 1
RML010 | m² | Laca.
Laca nitrocelulósica de aspecto brillante, aplicada en dos manos mediante pistola sobre puertas vidrieras.
Código |  |  | Unidad | Descripción | Rendimiento | Precio unitario | Importe
1 |  |  |  | Materiales
mt27tma020 |  |  | kg | Imprimación poro abierto (fondo). | 0.6 | 137.93 | 82.76
mt27lwa020 |  |  | kg | Disolvente especial para lacas. | 0.3 | 72.41 | 21.72
mt27lni010c |  |  | l | Laca nitrocelulósica brillante. | 0.25 | 286.2 | 71.55
[5 empty] | Subtotal materiales: |  | 176.03
2 |  |  |  | Mano de obra
mo038 |  |  | h | Pintor. | 0.38 | 71.73 | 27.26
mo076 |  |  | h | Ayudante de pintor. | 0.38 | 53.32 | 20.26
[5 empty] | Subtotal mano de obra: |  | 47.52
3 |  |  |  | Herramienta menor
|  |  | % | Herramienta menor | 2 | 223.55 | 4.47
Coste de mantenimiento decenal: L 672,66 en los primeros 10 años. |  |  |  |  | Costos directos (1+2+3): |  | 228.02