## Hoja 1
RSC030 | m² |  | Tratamiento de acabado superficial en obra de piso interior de terrazo.
Pulido mecánico en obra de piso interior de terrazo.
Código |  | Unidad |  | Descripción | Rendimiento | Precio unitario | Importe
1 |  |  |  | Materiales
mt18btl100a |  | kg |  | Lechada coloreada con la misma tonalidad de las baldosas, para piso de terrazo. | 1.25 | 30.28 | 37.85
[5 empty] | Subtotal materiales: |  | 37.85
2 |  |  |  | Equipo y maquinaria
mq08war150 |  | h |  | Pulidora para pisos de piedra natural o de terrazo, compuesta por platos giratorios a los que se acoplan una serie de muelas abrasivas, refrigeradas con agua. | 0.222 | 80.39 | 17.85
[5 empty] | Subtotal equipo y maquinaria: |  | 17.85
3 |  |  |  | Mano de obra
mo037 |  | h |  | Pulidor de pavimentos. | 0.244 | 71.73 | 17.5
mo075 |  | h |  | Ayudante de pulidor de pavimentos. | 0.055 | 53.32 | 2.93
[5 empty] | Subtotal mano de obra: |  | 20.43
4 |  |  |  | Herramienta menor
|  | % |  | Herramienta menor | 2 | 76.13 | 1.52
Coste de mantenimiento decenal: L 100,17 en los primeros 10 años. |  |  |  |  | Costos directos (1+2+3+4): |  | 77.65