## Hoja 1
RSC030 | m² |  | Tratamiento de acabado superficial en obra de piso interior de terrazo.
Abrillantado mecánico en obra de piso interior de terrazo.
Código |  | Unidad |  | Descripción | Rendimiento | Precio unitario | Importe
1 |  |  |  | Materiales
mt18tsm110a |  | l |  | Líquido cristalizador, de color blanco, con pH de 2,5, para tratamiento superficial de cristalizado y abrillantado, en pisos de piedra natural o de terrazo. | 0.125 | 536.34 | 67.04
[5 empty] | Subtotal materiales: |  | 67.04
2 |  |  |  | Equipo y maquinaria
mq08war155 |  | h |  | Abrillantadora para el cristalizado o el abrillantado de pisos de piedra natural o de terrazo, compuesta por plato de lana de acero o esponja sintética. | 0.151 | 41.64 | 6.29
[5 empty] | Subtotal equipo y maquinaria: |  | 6.29
3 |  |  |  | Mano de obra
mo037 |  | h |  | Pulidor de pavimentos. | 0.166 | 71.73 | 11.91
[5 empty] | Subtotal mano de obra: |  | 11.91
4 |  |  |  | Herramienta menor
|  | % |  | Herramienta menor | 2 | 85.24 | 1.7
Coste de mantenimiento decenal: L 112,15 en los primeros 10 años. |  |  |  |  | Costos directos (1+2+3+4): |  | 86.94