## Hoja 1
RSD010 | m | Zócalo metálico.
Zócalo liso de aluminio anodizado, de 60 mm de altura, color oro, fijado con adhesivo.
Descompuesto |  | Ud | Descomposición | Rend. | Precio unitario | Precio partida
mt47adc110a |  | kg | Adhesivo especial de poliuretano bicomponente. | 0.06 | 122.38 | 7.34
mt18rpp010b |  | m | Zócalo liso de aluminio anodizado, de 60 mm de altura, color oro, incluso parte proporcional de piezas para uniones, resolución de ángulos y terminaciones. | 1.05 | 386.01 | 405.31
mo023 |  | h | Colocador de pisos. | 0.131 | 49.73 | 6.51
|  | % | Medios auxiliares | 2 | 419.16 | 8.38
|  | % | Costes indirectos | 3 | 427.54 | 12.83
Coste de mantenimiento decenal: L 79,27 en los primeros 10 años. |  |  |  |  | Total: | 440.37