## Hoja 1
RSG090 | m² |  | Solado de baldosas de barro cocido.
Solado de baldosas extrusionadas de barro cocido de elaboración mecánica, de 20x40 cm, recibidas y rejuntadas con mortero de cemento 1:4 sin tratamiento superficial.
Código |  | Unidad | Descripción | Rendimiento | Precio unitario | Importe
1 |  |  | Materiales
mt18bdo020eq |  | m² | Baldosa extrusionada de barro cocido de elaboración mecánica, de 20x40 cm. | 1.05 | 762.8 | 800.94
mt09mor010e |  | m³ | Mortero de cemento CEM II/B-P 32,5 N tipo M-10, confeccionado en obra con 380 kg/m³ de cemento y una proporción en volumen 1/4. | 0.032 | 2753.19 | 88.1
mt18acc050b |  | Ud | Crucetas de PVC para separación entre 3 y 15 mm. | 10 | 0.66 | 6.6
|  |  |  | Subtotal materiales: |  | 895.64
2 |  |  | Mano de obra
mo023 |  | h | Colocador de pisos. | 0.598 | 51.8 | 30.98
mo061 |  | h | Ayudante de colocador de pisos. | 0.245 | 38.14 | 9.34
|  |  |  | Subtotal mano de obra: |  | 40.32
3 |  |  | Herramienta menor
|  | % | Herramienta menor | 2 | 935.96 | 18.72
Coste de mantenimiento decenal: L 162,30 en los primeros 10 años. |  |  |  | Costos directos (1+2+3): |  | 954.68