## Hoja 1
RSG090 | m² |  | Solado de baldosas de barro cocido.
Solado de baldosas de barro cocido de elaboración manual, hexagonales, de 14x14 cm, recibidas y rejuntadas con mortero de cemento 1:4 sin tratamiento superficial.
Código |  | Unidad | Descripción | Rendimiento | Precio unitario | Importe
1 |  |  | Materiales
mt18bdo020cr |  | m² | Baldosa de barro cocido de elaboración manual, hexagonal, de 14x14 cm. | 1.05 | 1353.58 | 1421.26
mt09mor010e |  | m³ | Mortero de cemento CEM II/B-P 32,5 N tipo M-10, confeccionado en obra con 380 kg/m³ de cemento y una proporción en volumen 1/4. | 0.034 | 2753.19 | 93.61
mt18acc050b |  | Ud | Crucetas de PVC para separación entre 3 y 15 mm. | 25 | 0.66 | 16.5
|  |  |  | Subtotal materiales: |  | 1531.37
2 |  |  | Mano de obra
mo023 |  | h | Colocador de pisos. | 0.707 | 51.8 | 36.62
mo061 |  | h | Ayudante de colocador de pisos. | 0.353 | 38.14 | 13.46
|  |  |  | Subtotal mano de obra: |  | 50.08
3 |  |  | Herramienta menor
|  | % | Herramienta menor | 2 | 1581.45 | 31.63
Coste de mantenimiento decenal: L 274,22 en los primeros 10 años. |  |  |  | Costos directos (1+2+3): |  | 1613.08